## RESUMEN
LanternGuard, prototipo simple Ø200 (nodo V2 + boya): masa impresa, horas y costo
Parametros (amarillo = entrada; vienen de params.py) |  | nombre en params.py
Densidad del PETG g/cm³ (estimado) | 1.27 | petg.densidad
Impresora g/h (estimado) | 15 | costo.g_por_h
Filamento soles/kg (estimado) | 90 | costo.filamento_soles_kg
grupo | masa impresa g (estimado o slicer) | horas (estimado o slicer) | costo filamento S/ | costo hardware S/ | total S/
nodo simple
linterna de prueba
boya simple
modular D200
nodo simple + linterna + boya
Masa por pieza = la misma del calculo de flotacion (piel + relleno de cada pieza). Llenar los precios amarillos de HARDWARE para el costo total. La fila modular D200 es para comparar.

## PIEZAS
pieza | grupo | descripcion | cantidad | X mm (orientacion de impresion) | Y mm | Z mm | volumen solido cm³ (CadQuery) | orientacion | soportes | relleno_% | fraccion maciza (piel + relleno) | masa por pieza g (estimado o slicer) | masa total g | horas por pieza (estimado o slicer) | horas total | costo S/ | fuente masa y horas
M1s_caja_cuerpo | nodo simple | M1 caja baja con bolsillos | 1 | 147 | 146 | 102.5 | 349.39 | X180 | si | 100 % | 1 | [5 empty] | estimado
M2_caja_tapa | nodo simple | M2 caja, tapa con asa | 1 | 63 | 146 | 147 | 136 | Y+90 | si | 100 % | 1 | [5 empty] | estimado
M3s_riel_gancho | nodo simple | M3s riel con gancho, mitad | 2 | 141.5 | 77.2 | 50 | 85.28 | X+90 | si | riel 40 %, gancho 100 % | 0.824 | [5 empty] | estimado
M3t_tapa_bolsillo | nodo simple | M3t tapa del bolsillo | 2 | 117 | 32 | 3 | 11.14 | X180 | no | 100 % | 1 | [5 empty] | estimado
M5s_capsula_tapa_pie | nodo simple | M5s tapa con pie | 2 | 59.2 | 64 | 95.9 | 76.04 | sin girar | si | 100 % | 1 | [5 empty] | estimado
M11_bandeja | nodo simple | M11 bandeja (M11_bandeja) | 1 | 115 | 114 | 30 | 39.91 | sin girar | no | 40 % | 0.909 | [5 empty] | estimado
M11_bandeja_sup | nodo simple | M11 bandeja (M11_bandeja_sup) | 1 | 115 | 114 | 3 | 38.06 | sin girar | no | 40 % | 0.91 | [5 empty] | estimado
M4_capsula_cuerpo | nodo simple | M4 capsula, cuerpo | 2 | 64 | 64 | 44 | 45.95 | Y-90 | si | 100 % | 1 | [5 empty] | estimado
M6_capsula_bisel | nodo simple | M6 bisel | 2 | 42 | 42 | 2.5 | 1.89 | Y+90 | no | 40 % | 1 | [5 empty] | estimado
LR1_separador | linterna de prueba | LR1 separador | 1 | 211.9 | 211.9 | 6 | 44.86 | sin girar | no | 40 % | 0.766 | [5 empty] | estimado
B1s_casco | boya simple | B1s casco | 1 | 240 | 220 | 125 | 753.49 | X180 | si | 100 % | 1 | [5 empty] | estimado
B2s_tapa | boya simple | B2s tapa | 1 | 9 | 220 | 240 | 260.46 | Y+90 | si | 100 % | 1 | [5 empty] | estimado
B1bs_bandeja | boya simple | B1bs bandeja | 1 | 206 | 186 | 3 | 112.95 | sin girar | no | 40 % | 0.897 | [5 empty] | estimado
B3s_larguero | boya simple | B3s larguero del panel | 2 | 24 | 170 | 21 | 28.42 | X180 | no | 40 % | 0.714 | [5 empty] | estimado
B5s_flotador | boya simple | B5s flotador de esquina | 4 | 60 | 100 | 100 | 91.47 | Y+90 | si | 100 % | 1 | [5 empty] | estimado
B6s_ojal | boya simple | B6s ojal de amarre | 1 | 30 | 24 | 26 | 8.31 | X180 | no | 100 % | 1 | [5 empty] | estimado
M1_caja_cuerpo | modular D200 | Caja, cuerpo | 1 | 159.6 | 126 | 50 | 214.82 | sin girar | si | 100 % | 1 | [5 empty] | estimado
M2_caja_tapa | modular D200 | Caja, tapa con asa | 1 | 63 | 126 | 159.6 | 129.41 | Y+90 | si | 100 % | 1 | [5 empty] | estimado
M11_bandeja | modular D200 | Bandeja | 1 | 127.6 | 94 | 18 | 35.64 | sin girar | no | 40 % | 0.912 | [5 empty] | estimado
M3_riel_central | modular D200 | Riel, tramo central | 1 | 69.8 | 100 | 140 | 170.11 | Y+90 | si | 100 % | 1 | [5 empty] | estimado
M3_riel_ext | modular D200 | Riel, extension | 2 | 30 | 30 | 115 | 44.76 | Y+90 | si | 100 % | 1 | [5 empty] | estimado
M3_riel_punta | modular D200 | Riel, punta | 2 | 30 | 30 | 60 | 25.32 | Y+90 | si | 40 % | 0.809 | [5 empty] | estimado
M3_tapa_bolsillo | modular D200 | Tapa del bolsillo | 2 | 107 | 35 | 3 | 9.58 | X180 | no | 40 % | 0.953 | [5 empty] | estimado
M4_capsula_cuerpo | modular D200 | Capsula, cuerpo | 2 | 64 | 64 | 44 | 45.95 | Y-90 | si | 100 % | 1 | [5 empty] | estimado
M5_capsula_tapa | modular D200 | Capsula, tapa con bisagra | 2 | 33 | 64 | 64 | 23.47 | X-90 | si | 100 % | 1 | [5 empty] | estimado
M6_capsula_bisel | modular D200 | Bisel | 2 | 42 | 42 | 2.5 | 1.89 | Y+90 | no | 40 % | 1 | [5 empty] | estimado
M9_gancho | modular D200 | Gancho al aro | 2 | 59 | 30 | 68 | 19.51 | Y+90 | si | 40 % | 0.735 | [5 empty] | estimado
M10_carro_capsula | modular D200 | Carro | 2 | 80.8 | 38.6 | 85 | 54.5 | Y-90 | si | 40 % | 0.71 | [5 empty] | estimado
M12_perilla | modular D200 | Perilla | 4 | 30 | 30 | 12 | 6.71 | X180 | no | 40 % | 0.695 | [5 empty] | estimado
M13_casquillo_D8 | modular D200 | Casquillo Ø8 | 2 | 15.7 | 20 | 13.5 | 1.61 | X-90 | no | 40 % | 0.972 | [5 empty] | estimado
M14_pestillo | modular D200 | Pestillo | 2 | 12 | 35.2 | 3.6 | 0.92 | X+90 | no | 40 % | 1 | [5 empty] | estimado
Soportes: voladizo en la orientacion de impresion > 300 mm². Masa = volumen x densidad x fraccion maciza (piel de impresion.cascara + relleno); horas = masa / g por hora (RESUMEN).

## HARDWARE
grupo | item | medida | cantidad | precio unitario S/ (llenar) | subtotal S/
nodo simple | Tornillo M3 x 12 + inserto termico M3 (tapa de la caja) | M3 | 12
nodo simple | Tornillo M3 x 8 + inserto termico M3 (bandejas) | M3 | 4
nodo simple | Tornillo M3 x 16 + tuerca (capsulas) | M3 | 8
nodo simple | Tornillo M2 autorroscante (bisel) | M2 x 6 | 6
nodo simple | Cordon de junta torica Ø2 (caja + 2 capsulas, +10 %) | 970 mm | 1
nodo simple | Prensaestopas PG7 con contratuerca (3 caja + 2 capsulas) | PG7 | 5
nodo simple | Disco de acrilico de la ventana | Ø30 x 3 | 2
nodo simple | Grillete o argolla de inox (izado) | M6 | 1
nodo simple | Tornillo M4 x 20 + inserto termico M4 (bridas del riel a la caja) | M4 | 8
nodo simple | Tornillo M3 x 8 avellanado + inserto M3 (tapas del bolsillo) | M3 | 4
nodo simple | Tornillo M4 x 45 + tuerca (pie de las capsulas) | M4 | 4
nodo simple | Correa textil | 25 x 300 mm | 2
nodo simple | Pletina de inox | 25 x 5 x 100 | 10
boya simple | Tornillo M3 x 12 + inserto M3 (tapa de la boya) | M3 | 16
boya simple | Tornillo M3 + inserto M3 (portabaterias y bandeja) | M3 | 8
boya simple | Tornillo M3 x 30 + inserto M3 (largueros a la tapa) | M3 | 4
boya simple | Tornillo M3 + inserto M3 (panel a los largueros) | M3 | 4
boya simple | Perno M5 x 120 inox + inserto M5 (flotadores) | M5 | 8
boya simple | Tornillo M5 + inserto M5 (ojal de amarre) | M5 | 1
boya simple | Cordon de junta torica Ø2 (tapa de la boya, +10 %) | 900 mm | 1
boya simple | Prensaestopas PG7 (umbilical y panel) | PG7 | 2
boya simple | Tapon de la boca de llenado de los flotadores (o sello con PETG) | Ø10 | 4
boya simple | Manguera flexible U1 de referencia | Ø10 | 1
boya simple | Cabo de amarre C1 boya-linterna | Ø4 | 1
modular D200 | Tornillo M3 x 12 + inserto termico M3 (tapa de la caja) | M3 | 12
modular D200 | Tornillo M3 x 8 + inserto termico M3 (bandejas) | M3 | 4
modular D200 | Tornillo M3 x 16 + tuerca (capsulas) | M3 | 8
modular D200 | Tornillo M2 autorroscante (bisel) | M2 x 6 | 6
modular D200 | Cordon de junta torica Ø2 (caja + 2 capsulas, +10 %) | 970 mm | 1
modular D200 | Prensaestopas PG7 con contratuerca (3 caja + 2 capsulas) | PG7 | 5
modular D200 | Disco de acrilico de la ventana | Ø30 x 3 | 2
modular D200 | Grillete o argolla de inox (izado) | M6 | 1
modular D200 | Tornillo M4 x 12 + inserto termico M4 (riel a la caja) | M4 | 4
modular D200 | Varilla roscada M8 (8.8) | 451 mm | 1
modular D200 | Tuerca M8 | M8 | 2
modular D200 | Arandela ancha DIN 9021 | M8 | 2
modular D200 | Tornillo M4 x 14 + tuerca (uniones de tramos) | M4 | 8
modular D200 | Tornillo M3 x 8 avellanado + inserto M3 (tapa del bolsillo) | M3 | 4
modular D200 | Perno M4 hexagonal (perillas) + tuerca en la ranura T | M4 | 4
modular D200 | Perno M4 x 20 + tuerca mariposa (bisagras) | M4 | 2
modular D200 | Pivote M3 del pestillo | M3 | 2
modular D200 | Correa textil | 25 x 300 mm | 2
modular D200 | Pletina de inox | 25 x 5 x 100 | 4

## DISEÑO
concepto | valor | unidad | de donde sale
Riel: largo / seccion x pared | 430 / 30 x 4 | mm | params.py simple.riel_L, riel.*
Caja: ESP32 y pisos | kit_a, 2 pisos | - | params.py simple.esp32_base (equipo), simple.caja_pisos
Caja: exterior (sin brida) | 127.0 x 126.0 x 77.0 | mm | layout.py (derivado de la electronica)
Caja: con brida | 147.0 x 146.0 | mm | layout.py + caja.brida_ancho
Caja: interior (cavidad) | 119.0 x 118.0 x 73.0 | mm | layout.py
Caja: pared / fondo | 4 / 4 | mm | params.py caja.pared, caja.fondo
Nodo sobre el aro (de / a) | -40 / 181 | mm | simple.py, nube de puntos del CAD
Capsula: exterior | 44.0 x 46.0 x 46.0 | mm | capsula.py cap_dims
Capsula: angulo y acimut | 30 grados, adentro | - | params.py capsula.angulo, capsula.acimut (equipo)
Ventana: diametro x espesor | 30 x 3 | mm | params.py ventana.*
Gancho en C (fusionado al riel): C interior / pared / asiento | 8.8 / 4 / 12 | mm | params.py aro.seccion, gancho.c
Separador LR1: tipo, seccion, altura (minima) | aro, 12 x 6, 140 (136) | mm | params.py separador.*, simple.py
Pletinas de lastre | 5 x 2 de 25 x 5 x 100 | mm | params.py lastre.pletinas
Nodo: peso en aire (bandeja 40 % / 100 %) | 2450 / 2458 | g | simple.py, masas por pieza con su relleno
Nodo: peso aparente (40 % / 100 %) | +203 / +211 | g | simple.py (ventana +200 a +500)
Nodo: BG | 18.3 | mm | simple.py
Apice sobre el aro | 290 | mm | separador.altura + apice.altura
Aire minimo suspension-nodo | 11.6 | mm | simple.py (exigido 10)
FS riel (capas / entre capas) | 19.3 / 9.4 | - | simple.py §5, a mano
FS pie de capsula (capas / entre capas) | 4.2 / 2.1 | - | simple.py §5, a mano
FS gancho (capas / entre capas) | 6.0 / 2.9 | - | simple.py §5, a mano
Traccion por inserto M4 de las bridas al izar | 324 | N | simple.py §5 (probar con PB8)
Cable por camara | 381 | mm | simple.py §6 (> 300: prueba SPI)
Boya: masa / calado / francobordo | 2705 / 31.6 / 88.4 | g / mm / mm | boya_simple.py (agua de mar 1025)
Boya: reserva / GM balanceo y cabeceo | 194 % / 92 y 467 | - / mm | boya_simple.py
Nodo + boya en aire (limite 3000) | 5155 | g | simple.py + boya_simple.py
Camara en Ø200: lente a la red | 34 | mm | simple.py camera_view (FOV y enfoque estimados)
Camara en Ø500: lente a la red | no corta la red | mm | simple.py camera_view (FOV y enfoque estimados)

## INSTRUCCIONES
LanternGuard ¦ Hoja de medidas para el CAD
Cómo llenarla (elige una):
A) A mano: en la pestaña MEDIDAS llena solo las celdas amarillas (valor, origen, estado, quien, fecha). No cambies los nombres de la columna parametro: el script los lee tal cual.
B) Con ChatGPT: sube este archivo a ChatGPT, pega el texto de abajo y luego dicta o escribe tus medidas (o sube fotos del calibrador). Te devuelve el mismo Excel lleno; descárgalo y mándaselo a Yoichi.
TEXTO PARA PEGAR EN CHATGPT:
Te subo el Excel "LanternGuard_MEDIDAS.xlsx". Tu trabajo es llenar la pestaña MEDIDAS con las medidas que te voy a dar, sin cambiar nada más. Reglas: 1. Solo escribe en las columnas valor, origen, estado, quien y fecha. No toques parametro, descripcion, como_medir ni unidad, y no agregues ni borres filas. 2. Lee descripcion y como_medir para saber a qué fila corresponde cada medida que te doy. Si no estás seguro, pregúntame antes de escribir. 3. Unidades: todo en mm salvo que la columna unidad diga otra cosa. Si te doy centímetros, conviértelos. Decimales con punto. 4. origen: "medido" si lo medí con calibrador o cinta; "fabricante" si lo saqué de la ficha técnica o la boleta; "estimado" si es a ojo. 5. estado: "confirmado" solo si origen es medido o fabricante. Si es estimado, "por_verificar". 6. quien: mi nombre. fecha: la de hoy, formato AAAA-MM-DD. 7. Si te doy un rango (ej. "entre 7.8 y 8.1"), pon el promedio y estado por_verificar. 8. Las filas que no te dé, déjalas vacías. Al final dime la lista de parámetros que quedaron sin llenar. 9. Devuélveme el mismo archivo Excel lleno, con el mismo nombre y las mismas pestañas. Mi nombre es: ___ Medidas:
Columnas:
parametro: nombre exacto que usa el script del CAD (no cambiar). descripcion: qué es. como_medir: cómo tomar la medida. unidad: mm o texto. valor: lo que mediste. origen: medido / fabricante / estimado. estado: confirmado / por_verificar. quien: quién midió. fecha: cuándo.
Consejos:
Mide 3 veces y anota el promedio. Para diámetros interiores usa las puntas de atrás del calibrador. Para el aro de la linterna mide en dos direcciones (puede estar ovalado); si difieren más de 5 mm anota el promedio con estado por_verificar. Una foto del calibrador mostrando la lectura vale más que la memoria.

## MEDIDAS
parametro | descripcion | como_medir | unidad | valor | origen | estado | quien | fecha | nombre_en_params | nota
EJEMPLO (ignorar) | Ejemplo de fila bien llenada |  | mm | 7.9 | medido | confirmado | Gabi | 2026-10-29
ARO DE LA LINTERNA
aro.diametro | Diámetro del aro superior de la linterna, medido al centro del tubo | Cinta métrica de borde a borde pasando por el centro, restar un espesor de tubo | mm | 200 | equipo | confirmado | CAD | 2026-10-29 | simple.aro_D
aro.seccion | Espesor del tubo o alambre del aro | Calibrador cerrado sobre el tubo, en 3 puntos distintos, anotar el promedio | mm | 8 | estimado | por_verificar | CAD | 2026-10-29 | aro.seccion
linterna.altura | Altura total de la linterna de prueba (del aro superior a la base) | Cinta métrica con la linterna colgada | mm | 200 | estimado | por_verificar | CAD | 2026-10-29 | linterna.alto | alto de la red de la linterna de referencia
linterna.pisos | Cantidad de pisos de la linterna de prueba | Contar | unidades | 3 | estimado | por_verificar | CAD | 2026-10-29 | linterna.pisos
CÁMARA ARDUCAM MEGA 5MP
camara.largo | Largo de la placa de la cámara | Calibrador, sin contar el conector | mm | 33 | fabricante | confirmado | CAD | 2026-10-29 | camara.envolvente[0]
camara.ancho | Ancho de la placa de la cámara | Calibrador | mm | 33 | fabricante | confirmado | CAD | 2026-10-29 | camara.envolvente[1]
camara.alto | Alto total con el lente puesto | Calibrador, desde la cara trasera de la placa hasta la punta del lente | mm | 17 | fabricante | confirmado | CAD | 2026-10-29 | camara.envolvente[2]
camara.cable_incluido | Largo del cable plano que viene con la cámara | Cinta métrica, cable estirado sin tensar, de conector a conector | mm | 300 | fabricante | por_verificar | CAD | 2026-10-29 | camara.cable_incluido
camara.agujero_diametro | Diámetro de los agujeros de montaje de la placa | Calibrador interior | mm | [6 empty] | el CAD no usa los agujeros de la placa (la camara va calzada en la cavidad)
camara.agujero_distancia | Distancia entre centros de los agujeros de montaje | Calibrador, centro a centro | mm | [6 empty] | idem
ARO LED
aro_led.exterior | Diámetro exterior del aro LED | Calibrador | mm | 30 | estimado | por_verificar | CAD | 2026-10-29 | aro_led.envolvente[0]
aro_led.interior | Diámetro interior del aro LED (el hueco) | Calibrador interior | mm | 19 | estimado | por_verificar | CAD | 2026-10-29 | aro_led.agujero
aro_led.espesor | Espesor del aro LED con sus componentes | Calibrador, en la parte más gruesa | mm | 3 | estimado | por_verificar | CAD | 2026-10-29 | aro_led.envolvente[1]
ESP32-S3 (placa sola, sin KIT A)
esp32.largo | Largo de la placa | Calibrador, incluyendo el conector USB si sobresale | mm | 69 | estimado | por_verificar | CAD | 2026-10-29 | comp.esp32_devkitc1[0]
esp32.ancho | Ancho de la placa | Calibrador | mm | 26 | estimado | por_verificar | CAD | 2026-10-29 | comp.esp32_devkitc1[1]
esp32.alto_con_headers | Alto total con los pines (headers) puestos | Calibrador, de la punta de los pines a lo más alto del otro lado | mm | 15 | estimado | por_verificar | CAD | 2026-10-29 | comp.esp32_devkitc1[2]
esp32.lado_usb | En qué lado corto está el USB-C | Texto: 'lado antena' o 'lado opuesto' | texto | [6 empty] | el layout supone el USB en el lado corto u+ (layout.py), no es un parametro
PCB DE LA BOYA (placa fabricada 70 x 73.5)
pcb_boya.largo | Largo real de la placa | Calibrador | mm | 70 | equipo | por_verificar | CAD | 2026-10-29 | boya.pcb[0]
pcb_boya.ancho | Ancho real de la placa | Calibrador | mm | 73.5 | equipo | por_verificar | CAD | 2026-10-29 | boya.pcb[1]
pcb_boya.agujero_diametro | Diámetro de los agujeros de montaje | Calibrador interior | mm | [6 empty] | la boya no fija la PCB por sus agujeros todavia
pcb_boya.agujero_dist_esquina | Distancia del centro del agujero a cada borde | Calibrador, anotar las dos distancias (x e y) si son distintas | mm | [6 empty] | idem
pcb_boya.alto_componentes | Alto máximo de lo que tiene encima (Heltec en headers + OLED) | Calibrador, desde la cara inferior de la placa a lo más alto | mm | 25 | estimado | por_verificar | CAD | 2026-10-29 | boya.alto_pcb_conectores
ENERGÍA DE LA BOYA
portabaterias.largo | Largo del portabaterías 3 x 18650 | Calibrador o regla | mm | 80 | estimado | por_verificar | CAD | 2026-10-29 | boya.portabaterias[0]
portabaterias.ancho | Ancho del portabaterías | Calibrador o regla | mm | 70 | estimado | por_verificar | CAD | 2026-10-29 | boya.portabaterias[1]
portabaterias.alto | Alto del portabaterías con baterías puestas | Calibrador | mm | 30 | estimado | por_verificar | CAD | 2026-10-29 | boya.portabaterias[2]
waveshare.largo | Largo del Waveshare Solar Power Manager (D) | Calibrador | mm | 45 | fabricante | confirmado | CAD | 2026-10-29 | boya.waveshare_D[0]
waveshare.ancho | Ancho del Waveshare | Calibrador | mm | 40 | fabricante | confirmado | CAD | 2026-10-29 | boya.waveshare_D[1]
waveshare.alto | Alto del Waveshare con conectores | Calibrador | mm | 10.1 | fabricante | confirmado | CAD | 2026-10-29 | boya.waveshare_D[2]
panel.largo | Largo del panel solar | Regla o cinta | mm | 170 | estimado | por_verificar | CAD | 2026-10-29 | boya.panel[0]
panel.ancho | Ancho del panel solar | Regla o cinta | mm | 170 | estimado | por_verificar | CAD | 2026-10-29 | boya.panel[1]
panel.espesor | Espesor del panel solar | Calibrador en el borde | mm | 3 | estimado | por_verificar | CAD | 2026-10-29 | boya.panel[2]
CABLES Y SELLADO
umbilical.diametro | Diámetro exterior del cable umbilical | Calibrador cerrado sobre el cable sin aplastarlo | mm | 6 | estimado | por_verificar | CAD | 2026-10-29 | umbilical[0]
umbilical.longitud | Largo del cable umbilical | Cinta métrica | mm | 3000 | estimado | por_verificar | CAD | 2026-10-29 | umbilical.longitud
prensaestopas.rosca | Rosca del prensaestopas comprado (ej. PG7, M12) | Leer en el cuerpo del prensaestopas o en la boleta | texto | [6 empty] | el CAD usa PG7 (pg7.agujero 12.6); anotar la rosca del comprado
prensaestopas.diametro_cable | Rango de cable que admite el prensaestopas (ej. 3-6.5) | Leer en la ficha o boleta | mm | [6 empty] | el CAD usa el cable de Ø5.5 (cable.cat5e_D), no el rango
oring.diametro_interior | Diámetro interior del O-ring comprado | Calibrador o ficha | mm | [6 empty] | el CAD usa cordon cortado a medida (junta.cordon), no O-rings cerrados
oring.seccion | Grosor del cordón del O-ring | Calibrador | mm | 2 | equipo | confirmado | CAD | 2026-10-29 | junta.cordon
IMPRESORA 3D
impresora.modelo | Marca y modelo de la impresora que vamos a usar | Texto | texto | Bambu Lab P1P | fabricante | confirmado | CAD | 2026-10-29 | impresora.modelo
impresora.cama_x | Tamaño de la cama en X | Ficha de la impresora | mm | 256 | fabricante | confirmado | CAD | 2026-10-29 | impresora.cama[0]
impresora.cama_y | Tamaño de la cama en Y | Ficha de la impresora | mm | 256 | fabricante | confirmado | CAD | 2026-10-29 | impresora.cama[1]
impresora.cama_z | Altura máxima de impresión | Ficha de la impresora | mm | 256 | fabricante | confirmado | CAD | 2026-10-29 | impresora.cama[2]
impresora.boquilla | Diámetro de la boquilla | Ficha o leer en la boquilla | mm | 0.4 | fabricante | confirmado | CAD | 2026-10-29 | impresora.boquilla